## cupping_main
Comment | Description | Designator | Footprint | LibRef | Quantity
10uF (106) 10% 25V | 贴片电容 | C1 | 0805_C | 0805 10uF (106) 10% 25V | 1
22uF (226) 20% 25V | 贴片电容 | C2, C4, C11, C13 | 0805_C | 0805 22uF (226) 20% 25V | 4
10nF (103) 10% 50V | 贴片电容 | C3, C6, C8, C9, C12, C14 | 0603_C | 0603 10nF (103) 10% 50V | 6
1uF (105) 10% 50V | 贴片电容 | C5 | 0603_C | 0603 1uF (105) 10% 50V | 1
100nF (104) 10% 50V | 贴片电容 | C7, C10 | 0603_C | 0603 100nF (104) 10% 50V | 2
47uH | Inductor | L1, L2 | IND3 | Inductor | 2
X1321WR-2X10J-C40D18 | Header, 10-Pin, Dual row, Right Angle | P1 | MHDR2X10 | Header 10X2H | 1
N/C | Header, 6-Pin | P2 | HDR1X6 | Header 6 | 1
ZH1.5-2P-WT | Header, 2-Pin | P3, P4, P5, P6, P7, P9 | SW | Header 2 | 6
A1501WR-4P | A1501W-4P | P8 | SW4 | Header 4 | 1
AO3401A P道沟 X13A15 SOT-23 | MOS(场效应管) | Q1 | SOT-23-3L | AO3401A P道沟 X13A15 SOT-23 | 1
SS8550 Y2 | 三极管 | Q2 | SOT-23(SOT-23-3) | SOT-23 SS8550 Y2 | 1
AO3400A N道沟 X0YV1T SOT-23 | MOS(场效应管) | Q3, Q4, Q5, Q6 | SOT-23-3L | AO3400A N道沟 X0YV1T SOT-23 | 4
680Ω (6800) ±1% | 贴片电阻 | R1 | 0603_R | 0603 680Ω (6800) 1% | 1
51KΩ (5102) ±1% | 贴片电阻 | R2 | 0603_R | 0603 51KΩ (5102) 1% | 1
10KΩ (1002) ±1% | 贴片电阻 | R3, R4 | 0603_R | 0603 10KΩ (1002) 1% | 2
620KΩ (6203) ±1% | 贴片电阻 | R5, R6 | 0603_R | 0603 620KΩ (6203) 1% | 2
TP5410 |  | U1 | SOP-8_150mil | TP5410 | 1
H8118A50M5R |  | U2 | SOT-23-5 | H8118A50M5R | 1
HX711 |  | U3 | SOIC-16_208mil | HX711 | 1
STC15W205 |  | U4 | SOIC-16_150mil | STC15W205 | 1